## Uvod
TROŠKOVNIK
OPĆINA TUČEPI
Rekonstrukcija ulice Kraj
EVIDENCIJSKI BROJ NABAVE: E-MV 13/20
NAPOMENA: Ponuditelji ispunjavaju samo jedinične cijene, nije dopušteno mijenjanje ostalih vrijednosti. JEDINIČNE CIJENE SE UVIJEK UPISUJU BEZ PDV-a !!!!

## Troškovnik sa rekapitulacijom
Redni broj | Opis stavke | Mjerna jedinica | Količina | Jedinična cijena | Konačna cijena
RADOVI
1 | Obilježavanje postojećih podzemnih instalacija na liniji iskopa. | m | 45 |  | 0
2 | Zaštita postojećih instalacija elektrike, vode, te telekomunikacijskih vodova duž planirane ulice. | m | 45 |  | 0
3 | Iskop u tlu B i C ktg. Radi zamjene lošeg materijala. Iskop na dubinu cca 30 cm. | m2 | 160 |  | 0
4 | Iskop kanala presjeka 40/40 cm radi postave nove vodovodne cijevi i PVC za buduće instalacije. | m | 45 |  | 0
5 | Izrada posteljice od pijeska, te zasipanje nakon polaganja cijevi vodovoda i PVC cijevi. | m | 45 |  | 0
6 | Dobava i polaganje PVC cijevi O 110 mm. U pripremljeni rov polažu se dvije paralelne cijevi. | m | 90 |  | 0
7 | Zasipanje kanala probranim materijalom iz iskopa. | m | 45 |  | 0
8 | Planiranje i nabijanje posteljice. | m2 | 160 |  | 0
9 | Izrada nosivog sloja od mehanički stabiliziranog materijala u sloju od 20 cm. | m2 | 160 |  | 0
10 | Razastiranje, planiranje i nabijanje tucanika u sloju od 10-15 cm. | m2 | 160 |  | 0
11 | Betoniranje podloge, debljine 10-12 cm. | m2 | 160 |  | 0
12 | Dobava i ugradba armature. | kg | 960 |  | 0
13 | Štemanje temelja ogradnog zida, radi izvedbe rampe. Temelj presjeka 30/20 cm. | m | 18 |  | 0
14 | Štemanje oko poklopaca komunalnih instalacija,te podizanje istih na novu visinu. | kom | 5 |  | 0
15 | Žbukanje ogradnog zida cementnom žbukom | m2 | 8 |  | 0
16 | Obrada kupertele cementnom žbukom. | m | 16 |  | 0
17 | Dobava i ugradba PVC okapnice radi spriječavanja cijeđenja vode uzduž zida. | m | 16 |  | 0
18 | Dobava i polaganje betonskog opločnika,debljine 8 cm u boji po odabiru Naručitelja. | m2 | 160 |  | 0
19 | Betoniranje pasice duž ruba ulice na spoju opločnika sa dvorištem. | m | 60 |  | 0
20 | Čišćenje gradilišta nakon dovršetka radova. | m2 | 160 |  | 0
21 | Utovar i odvod porušenog i iskopanog materijala na deponiju do 30 km sa plaćanjem pristojbe. | m3 | 69 |  | 0
REKAPITULACIJA
| UKUPNA CIJENA BEZ PDV-a: |  |  |  | 0
| PDV : |  |  |  | 0
| UKUPNA CIJENA SA PDV-om: |  |  |  | 0